## Mpingwe-Ndirande
SOME PARAMETERS
| Carrier Frequency | Hz | 2450000000
TRANSMITTER |  |  | Mpingwe-Poly | Poly-Mpingwe | Mpingwe-Ndirande | Ndirande-Mpingwe | Mpingwe-Limbe | Limbe-Mpingwe
| Bridge Power Pt | dBi | 18 | 20 | 18 | 18 | 18 | 18
| Cable Length | m | 2 | 10 | 2 | 10 | 2 | 10
| Cable Loss/Metre | dB/m | 0.22 | 0.22 | 0.22 | 0.22 | 0.22 | 0.22
| Cable Loss | dB | 0.44 | 2.2 | 0.44 | 2.2 | 0.44 | 2.2
| Connector Loss | dB | 1.2 | 1.2 | 1.2 | 1.2 | 1.2 | 1.2
| Intentional Radiation | dB | 16.36 | 16.6 | 16.36 | 14.6 | 16.36 | 14.6
| Antenna Gain | dBi | 17 | 15 | 17 | 15 | 17 | 14
| EIRP |  | 33.36 | 31.6 | 33.36 | 29.6 | 33.36 | 28.6
| Antenna Loss | dB | 0 | 0 | 0 | 0 | 0 | 0
| Age loss | dB | 0 | 0 | 0 | 0 | 0 | 0
FREE SPACE
| Distance | m | 6337.5 | 6337.5 | 5925 | 5925 | 3710 | 3710
| Path Loss | dB | 116.0384 | 116.0384 | 115.4538 | 115.4538 | 111.3875 | 111.3875
RECEIVER
| Antena Gain | dBi | 15 | 17 | 15 | 17 | 14 | 17
| Connector Loss | dB | 1.2 | 1.2 | 1.2 | 1.2 | 1.2 | 1.2
| Cable Loss/Metre | dB/m | 0.22 | 0.22 | 0.22 | 0.22 | 0.22 | 0.22
| Cable Length | m | 10 | 2 | 10 | 2 | 10 | 2
| Cable Loss | dB | 2.2 | 0.44 | 2.2 | 0.44 | 2.2 | 0.44
| Received Signal Level | dB | -71.0784 | -69.0784 | -70.4938 | -70.4938 | -67.4275 | -67.4275
| Minimum Received Signal Level | dB | -83 | -83 | -83 | -83 | -83 | -83
| Fade Margin | dB | 11.9216 | 13.9216 | 12.5062 | 12.5062 | 15.5725 | 15.5725